## Sheet1
	Default	HIPS			ABS			PLA
		Fast	Medium	Slow	Fast	Medium	Slow	Fast	Medium	Slow

layer_height	0.1	0.38	0.25	0.14	0.38	0.25	0.14	0.38	0.25	0.14
solid_layer_thickness	0.6	0.8	0.8	0.8	0.8	0.8	0.8	1	1	1
fill_density	20	30	30	30	30	30	30	30	30	30
print_speed	50	85	65	30	85	75	60	80	50	30
print_temperature	220	0	0	0	0	0	0	0	0	0
print_bed_temperature	70	0	0	0	0	0	0	0	0	0
retraction_speed	40	25	25	25	25	25	25	25	25	25
retraction_amount	4.5	1.5	1.5	1.5	1.5	1.5	1.5	3	3	3
retraction_hop	0	0.1	0.1	0.1	0.1	0.1	0.1	0.1	0.1	0.1
bottom_thickness	0.3	0.425	0.425	0.425	0.425	0.425	0.425	0.425	0.425	0.425
layer0_width_factor	100	125	125	125	125	125	125	125	125	125
travel_speed	150	175	175	175	175	175	175	150	150	150
bottom_layer_speed	20	30	30	30	30	25	25	30	30	25
infill_speed	0	110	85	50	110	80	60	95	85	60
inset0_speed	0	70	45	20	70	60	40	70	60	45
insetx_speed	0	80	50	25	80	70	50	80	70	55
cool_min_layer_time	5	15	15	15	15	15	15	15	15	15
skirt_minimal_length	150	250	250	250	250	250	250	250	250	250
fan_full_height	0.5	2	2	2	5	5	5	1	1	1
fan_speed	100	45	45	45	40	40	40	75	75	75
fan_speed_max	100	75	75	75	60	60	60	100	100	100
cool_min_feedrate	10	45	45	45	10	10	10	15	15	15
cool_head_lift	False	True	True	True	True	True	True	True	True
brim_line_count	20	10	10	10	10	10	10	10	10	10
skirt_line_count	1	1	1	1	1	1	1	1	1	1
fan_enabled	True	True	True	True	False	False	False	True	True	True
raft_airgap	0.22	0.5	0.5	0.5	0.5	0.5	0.5	0.5	0.5	0.5

start.gcode		same	same	same	same	same	same	different	different	different
plugin_config		different	different	different
end.gcoce