## Sheet1
	Default	HIPS			ABS			PLA
		Fast	Medium	Slow	Fast	Medium	Slow	Fast	Medium	Slow

layer_height	0.1	0.28	0.21	0.14	0.28	0.21	0.14	0.28	0.21	0.14
wall_thickness	1	1	1.05	0.56	1	1.05	1	1.05	1	1.05
solid_layer_thickness	0.6	0.8	0.63	0.98	0.8	0.63	0.8	0.84	1	0.56
fill_density	20	20	20	40	20	20	30	20	30	30
nozzle_size	0.5	0.35	0.35	0.35	0.35	0.35	0.35	0.35	0.35
print_speed	50	130	65	40	85	110	60	140	30	100
print_temperature	220	0	0	0	0	0	0	0	0
print_bed_temperature	70	0	0	0	0	0	0	0	0
retraction_speed	40	25	25	25	25	25	25	25	25	30
retraction_amount	4.5	1.5	1.5	1.5	1.5	1.5	1.5	3	3	2
retraction_hop	0	0.1	0	0	0.1	0	0.1	0.1	0.1	0
bottom_thickness	0.3	0.3	0.3	0.3	0.3	0.3	0.3	0.3	0.3	0.25
layer0_width_factor	100	125	125	125	125	125	125	125	125	200
travel_speed	150	175	175	175	175	175	175	180	150	170
bottom_layer_speed	20	30	30	30	30	25	25	40	30	20
infill_speed	0	0	85	65	110	0	60	0	95	75
inset0_speed	0	70	45	25	70	60	40	60	65	25
insetx_speed	0	100	50	45	80	90	50	100	75	50
cool_min_layer_time	5	15		10	15	15	15	15	15	20
skirt_minimal_length	150		250					250	250	0
fan_full_height	0.5	1	0.35	0.56	5	0.5	5	1	1	0.28
fan_speed	100	25	50	50	25	25	40	75	75
fan_speed_max	100	30	50	60	30	25	75
cool_min_feedrate	10	10	10	8				15	15
cool_head_lift	False		True
brim_line_count	20	8			8			2	2	3
skirt_line_count	1						4	3	3	2
fan_enabled	True
raft_airgap	0.22
fill_overlap	15					5		0		10

start.gcode		different	different	different	different
plugin_config		none						different	different